## A_Horizon
sample name | ORP (mV) | pH | Temp (C) | Cond (m^s/cm) | absorbance (254nm) | volume (ul) | dilution | A horizon | tin | tin+most | tin+oven 100C | moist soil | oven dry | most %
SC2-A-pH 3 | 469 | 3.2 | 20.4 | 378 |  |  |  |  | 1.05 | 6.06 | 4.41 | 5.01 | 3.36 | 49.1071
SC2-A-pH 4 | 431 | 3.9 | 20.4 | 81.2
SC2-A-pH 5 | 374 | 4.8 | 20.4 | 11.7
SC2-A-pH 6 | 294 | 6 | 20.4 | 18.4 |  |  |  |  | A_Horizon Measurment in (g)
SC2-A-pH 7 | 248 | 7 | 20.4 | 71.6 |  |  |  |  | 1.00mm | 500um | 250um | 53um
SC2-A-pH 8 | 218 | 7.6 | 20.1 | 133 |  |  |  |  | 0.29 | 1.36 | 6.44 | 7.35
SC2-A-pH 9 | 222 | 8 | 19.99 | 258
SC2-A-pH 10 | 196 | 8.2 | 20.01 | 428 |  |  |  |  | 1.65 |  | 0.25255 | 0.28824
0.064706
[5 empty] | total seved particles | total unsieved particles
[5 empty] | 15.44 | 14.56

## B_Horizon
sample name | initial wet soil (g) | ORP (mV) | pH | Temp (C) | Cond (m^s/cm) | B horizon | tin | tin+most | tin+oven 105C | moist soil | oven dry | most %
SC2-B-pH 3 | 9.66 | 434 | 3.1 | 18.7 | 38.6 |  | 1.28 | 20.03 | 16.04 | 18.75 | 14.76 | 27.0325
SC2-B-pH 4 | 9.49 | 415 | 3.8 | 18.7 | 85.6
SC2-B-pH 5 | 9.66 | 367 | 4.6 | 19.2 | 9.4
SC2-B-pH 6 | 9.63 | 270 | 6 | 19.6 | 16.5 |  | B_Horizon Measurment in (g)
SC2-B-pH 7 | 9.46 | 248 | 6.8 | 19.2 | 38.6 |  | 1.00mm | 500um | 250um | 53um
SC2-B-pH 8 | 9.54 | 229 | 7.6 | 18.1 | 117 |  | 0.04 | 5.15 | 2.39 | 13.58
SC2-B-pH 9 | 9.61 | 222 | 7.8 | 18.8 | 145
SC2-B-pH 10 | 9.6 | 182 | 8.6 | 19.2 | 337 |  | 5.19
[7 empty] | 0.14219 |  | 0.065479 | 0.37205

## raw notes
to do a moisture tin sample (weigh tin, weigh tin plus moist or air dry soil, put in oven over night at 105C then get oven dry wt)
tin tare: 1.05 g tin+moist soil: 6.05 g tin+oven dry soil: 4.41 g
B Horizon weights for bottles 4.22.25